## Beam design
			UNITS					1	2	3	4	5	6	7	8	9	10	11	12	13	14	15	16	17	18	19
	Length	5000	mm					Section Name	Weight per Meter Kg	Sectional Area mm2	Depth mm	Width of flange mm	Thickness of flange mm	Thickness of web mm	Ixx	Iyy	rxx	ryy	Radius of root r1	Radius of toe r2	h1	h2	Zxx	Zyy	Section Name
	LL	20	KN/m		E	200000
	DL	0.6	KN/m					1	ISJB150	7.1	901	150	50	4.6	3.0	32,21,000.1	92,000.0	59.79	10.10	5.98	1.01	130.4	9.8	42,946.7	3,680.0	ISJB150
	TL	20.6	KN/m					2	ISJB175	8.1	1028	175	50	4.8	3.2	47,92,999.9	97,000.0	68.28	9.71	6.83	0.97	155	10	54,777.1	3,880.0	ISJB175
	fy	250	N/mm					3	ISJB200	9.9	1264	200	60	5.0	3.4	78,07,000.1	1,73,000.0	78.59	11.70	7.86	1.17	179.5	10.25	78,070.0	5,766.7	ISJB200
	SIGMAbc	165	N/mm					4	ISJB225	12.8	1628	225	80	5.0	3.7	1,30,85,000.0	4,05,000.0	89.65	15.77	8.97	1.58	201.1	11.95	1,16,311.1	10,125.0	ISJB225
	Mmax	6,43,75,000.00	Nmm
	Vmax	51,500.00	N					33,600.0
	Zreq	3,90,151.52	mm3					ISLB75	6.1	771	75	50	5.0	3.7	7,27,000.0	1,00,000.0	30.71	11.39	3.07	1.14	51.7	11.65	19,386.7	4,000.0	ISLB75	33,600.0	65,088.0
				ISLB100	8	1021	100	50	6.4	4.0	16,80,000.0	1,27,000.0	40.56	11.15	4.06	1.12	73	13.5	33,600.0	5,080.0	ISLB100	65,088.0	91,760.0
				ISLB125	11.9	1512	125	75	6.5	4.4	40,67,999.9	4,34,000.0	51.87	16.94	5.19	1.69	95.4	14.8	65,088.0	11,573.3	ISLB125	91,760.0	1,25,280.0
				ISLB150	14.2	1808	150	80	6.8	4.8	68,82,000.1	5,52,000.0	61.70	17.47	6.17	1.75	116.9	16.55	91,760.0	13,800.0	ISLB150	1,25,280.0	1,69,660.0
ISLB					ISLB175	16.7	2130	175	90	6.9	5.1	1,09,61,999.5	7,96,000.0	71.74	19.33	7.17	1.93	141.6	16.7	1,25,280.0	17,688.9	ISLB175	1,69,660.0	2,22,391.1
				ISLB200	19.8	2527	200	100	7.3	5.4	1,69,65,999.8	11,54,000.0	81.94	21.37	8.19	2.13	165.7	17.15	1,69,660.0	23,080.0	ISLB200	2,22,391.1	2,97,424.0
LOWER	297424.0039					ISLB225	23.5	2992	225	100	8.6	5.8	2,50,18,999.0	11,27,000.0	91.44	19.41	9.15	1.94	180.3	22.35	2,22,391.1	22,540.0	ISLB225	2,97,424.0	3,90,930.9
				ISLB250	27.9	3553	250	125	8.2	6.1	3,71,78,000.5	19,33,999.9	102.29	23.33	10.23	2.33	202.6	23.7	2,97,424.0	30,944.0	ISLB250	3,90,930.9	4,88,860.0
UPPER 1	390930.8949		UPPER 2	488859.9935					ISLB275	33	4202	275	140	8.8	6.4	5,37,52,998.1	28,70,000.0	113.10	26.13	11.31	2.61	223.7	25.65	3,90,930.9	41,000.0	ISLB275	4,88,860.0	6,07,667.7
				ISLB300	37.7	4808	300	150	9.4	6.7	7,33,28,999.0	37,62,000.1	123.50	27.97	12.35	2.8	245.1	27.45	4,88,860.0	50,160.0	ISLB300	6,07,667.7	7,51,902.8
SECTION SATISFIED	ISLB275			ISLB300					ISLB325	43.1	5490	325	165	9.8	7.0	9,87,45,996.1	51,07,999.9	134.11	30.50	13.41	3.05	266.5	29.25	6,07,667.7	61,915.2	ISLB325	7,51,902.8	9,65,315.0
				ISLB350	49.5	6301	350	165	11.4	7.4	13,15,82,998.1	63,19,000.2	144.51	31.67	14.45	3.17	288.3	30.85	7,51,902.8	76,593.9	ISLB350	9,65,315.0	12,23,826.6
D	275			300					ISLB400	56.9	7243	400	165	12.5	8.0	19,30,63,007.8	71,64,000.2	163.26	31.45	16.33	3.15	336.2	31.9	9,65,315.0	86,836.4	ISLB400	12,23,826.6	15,43,160.0
tf	8.8			9.4					ISLB450	65.3	8314	450	170	13.4	8.6	27,53,60,996.1	85,30,000.0	181.99	32.03	18.2	3.2	384	33	12,23,826.6	1,00,352.9	ISLB450	15,43,160.0	19,33,149.1
tw	6.4			6.7					ISLB500	75	9550	500	180	14.1	9.2	38,57,90,000.0	1,06,39,000.2	200.99	33.38	20.1	3.34	430.2	34.9	15,43,160.0	1,18,211.1	ISLB500	19,33,149.1	24,28,920.1
h2	25.65			27.45					ISLB550	96.3	10997	550	190	15.0	9.9	53,16,16,015.6	1,33,50,999.8	219.87	34.84	21.99	3.48	476.1	36.95	19,33,149.1	1,40,536.8	ISLB550	24,28,920.1
zxx	390930.8949			488859.9935					ISLB600	99.5	12669	600	210	15.5	10.5	72,86,76,015.6	1,82,19,000.2	239.83	37.92	23.98	3.79	520.2	39.9	24,28,920.1	1,73,514.3	ISLB600
ixx	53752998.05			73328999.02
iyy	2870000			3762000.122
ryy	26.1344			123.4968
				22	ISMB100	11.5	1460	100	75	7.2	4.0	25,75,000.0	4,08,000.0	42.00	16.72	4.2	1.67	65	17.5	51,500.0	10,880.0	ISMB100
Check fo shear					23	ISMB125	13	1660	125	75	7.6	4.4	44,90,000.0	4,37,000.0	52.01	16.23	5.2	1.62	89.2	17.9	71,840.0	11,653.3	ISMB125
				24	ISMB150	14.9	1900	150	80	7.6	4.8	72,64,000.2	5,26,000.0	61.83	16.64	6.18	1.66	113.9	18.05	96,853.3	13,150.0	ISMB150
tau(va)	29.261	<100 safe		25.622	<100 safe			25	ISMB175	19.3	2462	175	90	8.6	5.5	1,27,20,000.0	8,50,000.0	71.88	18.58	7.19	1.86	134.5	20.25	1,45,371.4	18,888.9	ISMB175
				26	ISMB200	25.4	3233	200	100	10.8	5.7	2,23,53,999.0	15,00,000.0	83.15	21.54	8.32	2.15	152.7	23.65	2,23,540.0	30,000.0	ISMB200
check for deflection					27	ISMB225	31.2	3972	225	110	11.8	6.5	3,44,18,000.5	21,83,000.0	93.09	23.44	9.31	2.34	173.3	25.85	3,05,937.8	39,690.9	ISMB225
				28	ISMB250	37.3	4755	250	125	12.5	6.9	5,13,16,001.0	33,45,000.0	103.88	26.52	10.39	2.65	194.1	27.95	4,10,528.0	53,520.0	ISMB250
Delta allowable	15.385					29	ISMB300	44.2	5626	300	140	12.4	7.5	8,60,35,996.1	45,38,999.9	123.66	28.40	12.37	2.84	241.5	29.25	5,73,573.3	64,842.9	ISMB300
				30	ISMB350	52.4	6671	350	140	14.2	8.1	13,63,02,998.1	53,77,000.1	142.94	28.39	14.29	2.84	288	31	7,78,874.3	76,814.3	ISMB350
Delta calculated	15.594	un safe		11.431	safe			31	ISMB400	61.6	7846	400	140	16.0	8.9	20,45,84,003.9	62,20,999.8	161.48	28.16	16.15	2.82	334.4	32.8	10,22,920.0	88,871.4	ISMB400
				32	ISMB450	72.4	9227	450	150	17.4	9.4	30,39,08,007.8	83,40,000.0	181.49	30.06	18.15	3.01	379.2	35.4	13,50,702.3	1,11,200.0	ISMB450
				33	ISMB500	86.9	11074	500	180	17.2	10.2	45,21,83,007.8	1,36,98,000.5	202.07	35.17	20.21	3.52	424.1	37.95	18,08,732.0	1,52,200.0	ISMB500
CHECK FOR CRIPLING					34	ISMB550	103.7	13211	550	190	19.3	11.2	64,89,36,015.6	1,83,38,000.5	221.63	37.26	22.16	3.73	467.5	41.25	23,59,767.3	1,93,031.6	ISMB550
				35	ISMB600	122.6	15621	600	210	20.8	12.0	91,81,30,000.0	2,65,10,000.0	242.44	41.20	24.24	4.12	509.7	45.15	30,60,433.3	2,52,476.2	ISMB600
ASSUME BEARING LENGTH (b)		100	mm					36	ISWB150	17	2167	150	100	7.0	5.4	83,90,999.8	9,48,000.0	62.23	20.92	6.22	2.09	116.6	16.7	1,11,880.0	18,960.0	ISWB150
				37	ISWB175	22.1	2811	175	125	7.4	5.8	1,50,94,000.2	18,86,000.1	73.28	25.90	7.33	2.59	139.5	17.75	1,72,502.9	30,176.0	ISWB175
SIGMA P	55.736	SAFE		52.116	SAFE			38	ISWB200	28.8	3671	200	140	9.0	6.1	2,62,45,000.0	32,87,999.9	84.55	29.93	8.46	2.99	158.8	20.6	2,62,450.0	46,971.4	ISWB200
				39	ISWB225	33.9	4324	225	150	9.9	6.4	3,92,05,000.0	44,86,000.1	95.22	32.21	9.52	3.22	181.4	21.8	3,48,488.9	59,813.3	ISWB225
				40	ISWB250	40.9	5205	250	200	9.0	6.7	5,94,31,001.0	85,75,000.0	106.86	40.59	10.69	4.06	203.8	231	4,75,448.0	85,750.0	ISWB250
				41	ISWB300	48.1	6133	300	200	10.0	7.4	9,82,15,996.1	99,00,999.8	126.55	40.18	12.66	4.02	250.1	24.95	6,54,773.3	99,010.0	ISWB300
				42	ISWB350	56.9	7250	350	200	11.4	8.0	15,52,17,002.0	1,17,59,000.2	146.32	40.27	14.63	4.03	295.5	27.25	8,86,954.3	1,17,590.0	ISWB350
				43	ISWB400	66.7	8501	400	200	13.0	8.6	23,42,66,992.2	1,38,80,000.0	166.00	40.41	16.6	4.04	340.5	29.75	11,71,335.0	1,38,800.0	ISWB400
				44	ISWB450	79.4	10115	450	200	15.4	9.2	35,05,76,015.6	1,70,66,999.5	186.17	41.08	18.63	4.11	384	33	15,58,115.6	1,70,670.0	ISWB450
				45	ISWB500	95.2	12122	500	250	14.7	9.9	52,29,08,984.4	2,98,78,000.5	207.69	49.65	20.77	4.96	431	34.5	20,91,635.9	2,39,024.0	ISWB500
				46	ISWB550	112.5	14330	550	250	17.6	10.5	74,90,61,015.6	3,74,06,001.0	228.63	51.09	22.86	5.11	473.4	38.3	27,23,858.2	2,99,248.0	ISWB550
			FINAL SECTION	ISLB300				47	ISWB600-1	133.7	17038	600	250	21.3	11.2	1,06,19,85,000.0	4,70,25,000.0	249.66	52.54	24.97	5.25	514.2	42.9	35,39,950.0	3,76,200.0	ISWB600-1
				48	ISWB600-2	1451	18486	600	250	23.6	11.8	1,15,62,66,015.6	5,29,82,998.1	250.10	53.54	25.01	5.35	507.9	46.05	38,54,220.1	4,23,864.0	ISWB600-2

				ISHB150-1	27.1	3448	150	150	9.0	5.4	1,45,55,999.8	43,17,000.1	64.97	35.38	6.5	3.54	112	19	1,94,080.0	57,560.0	ISHB150-1
				ISHB150-2	30.6	3898	150	150	9.0	8.4	1,54,00,000.0	48,02,999.9	62.85	35.10	6.29	3.44	112	19	2,05,333.3	64,040.0	ISHB150-2
				ISHB150-3	34.6	4408	150	150	9.0	11.8	1,63,55,999.8	49,48,999.9	60.91	33.51	6.09	3.35	112	19	2,18,080.0	65,986.7	ISHB150-3
				ISHB200-1	37.3	4754	200	200	9.0	6.1	3,60,83,999.0	96,70,999.8	87.12	45.10	8.71	4.51	158.4	20.8	3,60,840.0	96,710.0	ISHB200-1
				ISHB200-2	40	5094	200	200	9.0	7.8	3,72,18,000.5	99,45,999.8	85.48	44.19	8.55	4.42	158.4	20.8	3,72,180.0	99,460.0	ISHB200-2
				ISHB225-1	43.1	5494	225	225	9.1	6.5	5,27,95,000.0	1,35,38,000.5	98.03	49.64	9.8	4.96	180.5	22.2	4,69,288.9	1,20,337.8	ISHB225-1
				ISHB225-2	46.8	5966	225	225	9.1	8.6	5,47,87,998.1	1,39,65,999.8	95.83	48.38	9.58	4.84	180.5	22.2	4,87,004.4	1,24,142.2	ISHB225-2
				ISHB250-1	51	6496	250	250	9.7	6.9	7,73,65,000.0	1,96,13,000.5	109.13	54.95	10.91	5.49	203.5	23.2	6,18,920.0	1,56,904.0	ISHB250-1
				ISHB250-2	54.7	6971	250	250	9.7	8.8	7,98,38,999.0	2,01,16,999.5	107.02	53.72	10.7	5.37	203.5	23.2	6,38,712.0	1,60,936.0	ISHB250-2
				ISHB300-1	58.8	7485	300	250	10.6	7.6	12,54,52,002.0	2,19,36,001.0	129.46	54.14	12.95	5.41	249.8	25.1	8,36,346.7	1,75,488.0	ISHB300-1
				ISHB300-2	63	8025	300	250	10.6	9.4	12,95,02,002.0	2,24,66,999.5	127.03	52.91	12.7	5.29	249.8	25.1	8,63,346.7	1,79,736.0	ISHB300-2
				ISHB350-1	67.4	8591	350	250	11.6	8.3	19,15,96,992.2	2,45,13,999.0	149.34	53.42	14.93	5.34	296	27	10,94,840.0	1,96,112.0	ISHB350-1
				ISHB350-2	72.4	9221	350	250	11.6	10.1	19,80,28,007.8	2,51,05,000.0	146.55	52.18	14.65	5.22	296	27	11,31,588.6	2,00,840.0	ISHB350-2
				ISHB400-1	77.4	9866	400	250	12.7	9.1	28,08,35,000.0	2,72,83,000.5	168.72	52.59	16.87	5.26	340.1	29.9	14,04,175.0	2,18,264.0	ISHB400-1
				ISHB400-2	82.2	10466	400	250	12.7	10.6	28,82,35,000.0	2,78,30,000.0	165.95	51.57	16.61	5.16	340.1	29.9	14,41,175.0	2,22,640.0	ISHB400-2
				ISHB450-1	87.2	11114	450	250	13.7	9.8	39,21,08,007.8	2,96,51,999.5	187.83	51.65	18.78	5.18	386.2	31.9	17,42,702.3	2,37,216.0	ISHB450-1
				ISHB450-2	92.5	11789	450	250	13.7	11.3	40,34,98,984.4	3,04,50,000.0	185.00	50.82	18.5	5.08	386.2	31.9	17,93,328.8	2,43,600.0	ISHB450-2

## Sheet2
Section Name	Sectional Area mm2	Depth mm	Width of flange mm	Thickness of flange mm	Thickness of web mm	Ixx	Iyy	rxx	ryy	Zxx	Zyy	Radius of root r1	Radius of toe r2	h1	h2

ISHB150-1	3448	150	150	9	5	1,45,56,000	43,17,000	64.97	35.38	1,94,080	57,560
ISHB150-2	3898	150	150	9	8	1,54,00,000	48,03,000	62.85	35.10	2,05,333	64,040
ISHB150-3	4408	150	150	9	12	1,63,56,000	49,49,000	60.91	33.51	2,18,080	65,987
ISHB200-1	4754	200	200	9	6	3,60,83,999	96,71,000	87.12	45.10	3,60,840	96,710
ISHB200-2	5094	200	200	9	8	3,72,18,000	99,46,000	85.48	44.19	3,72,180	99,460
ISHB225-1	5494	225	225	9	7	5,27,95,000	1,35,38,000	98.03	49.64	4,69,289	1,20,338
ISHB225-2	5966	225	225	9	9	5,47,87,998	1,39,66,000	95.83	48.38	4,87,004	1,24,142
ISHB250-1	6496	250	250	10	7	7,73,65,000	1,96,13,000	109.13	54.95	6,18,920	1,56,904
ISHB250-2	6971	250	250	10	9	7,98,38,999	2,01,17,000	107.02	53.72	6,38,712	1,60,936
ISHB300-1	7485	300	250	11	8	12,54,52,002	2,19,36,001	129.46	54.14	8,36,347	1,75,488
ISHB300-2	8025	300	250	11	9	12,95,02,002	2,24,67,000	127.03	52.91	8,63,347	1,79,736
ISHB350-1	8591	350	250	12	8	19,15,96,992	2,45,13,999	149.34	53.42	10,94,840	1,96,112
ISHB350-2	9221	350	250	12	10	19,80,28,008	2,51,05,000	146.55	52.18	11,31,589	2,00,840
ISHB400-1	9866	400	250	13	9	28,08,35,000	2,72,83,000	168.72	52.59	14,04,175	2,18,264
ISHB400-2	10466	400	250	13	11	28,82,35,000	2,78,30,000	165.95	51.57	14,41,175	2,22,640
ISHB450-1	11114	450	250	14	10	39,21,08,008	2,96,52,000	187.83	51.65	17,42,702	2,37,216
ISHB450-2	11789	450	250	14	11	40,34,98,984	3,04,50,000	185.00	50.82	17,93,329	2,43,600
ISJB150	901	150	50	5	3	32,21,000	92,000	59.79	10.10	42,947	3,680
ISJB175	1028	175	50	5	3	47,93,000	97,000	68.28	9.71	54,777	3,880
ISJB200	1264	200	60	5	3	78,07,000	1,73,000	78.59	11.70	78,070	5,767
ISJB225	1628	225	80	5	4	1,30,85,000	4,05,000	89.65	15.77	1,16,311	10,125
ISLB100	1021	100	50	6	4	16,80,000	1,27,000	40.56	11.15	33,600	5,080
ISLB125	1512	125	75	7	4	40,68,000	4,34,000	51.87	16.94	65,088	11,573
ISLB150	1808	150	80	7	5	68,82,000	5,52,000	61.70	17.47	91,760	13,800
ISLB175	2130	175	90	7	5	1,09,62,000	7,96,000	71.74	19.33	1,25,280	17,689
ISLB200	2527	200	100	7	5	1,69,66,000	11,54,000	81.94	21.37	1,69,660	23,080
ISLB225	2992	225	100	9	6	2,50,18,999	11,27,000	91.44	19.41	2,22,391	22,540
ISLB250	3553	250	125	8	6	3,71,78,000	19,34,000	102.29	23.33	2,97,424	30,944
ISLB275	4202	275	140	9	6	5,37,52,998	28,70,000	113.10	26.13	3,90,931	41,000
ISLB300	4808	300	150	9	7	7,33,28,999	37,62,000	123.50	27.97	4,88,860	50,160
ISLB325	5490	325	165	10	7	9,87,45,996	51,08,000	134.11	30.50	6,07,668	61,915
ISLB350	6301	350	165	11	7	13,15,82,998	63,19,000	144.51	31.67	7,51,903	76,594
ISLB400	7243	400	165	13	8	19,30,63,008	71,64,000	163.26	31.45	9,65,315	86,836
ISLB450	8314	450	170	13	9	27,53,60,996	85,30,000	181.99	32.03	12,23,827	1,00,353
ISLB500	9550	500	180	14	9	38,57,90,000	1,06,39,000	200.99	33.38	15,43,160	1,18,211
ISLB550	10997	550	190	15	10	53,16,16,016	1,33,51,000	219.87	34.84	19,33,149	1,40,537
ISLB600	12669	600	210	16	11	72,86,76,016	1,82,19,000	239.83	37.92	24,28,920	1,73,514
ISLB75	771	75	50	5	4	7,27,000	1,00,000	30.71	11.39	19,387	4,000
ISMB100	1460	100	75	7	4	25,75,000	4,08,000	42.00	16.72	51,500	10,880
ISMB125	1660	125	75	8	4	44,90,000	4,37,000	52.01	16.23	71,840	11,653
ISMB150	1900	150	80	8	5	72,64,000	5,26,000	61.83	16.64	96,853	13,150
ISMB175	2462	175	90	9	6	1,27,20,000	8,50,000	71.88	18.58	1,45,371	18,889
ISMB200	3233	200	100	11	6	2,23,53,999	15,00,000	83.15	21.54	2,23,540	30,000
ISMB225	3972	225	110	12	7	3,44,18,000	21,83,000	93.09	23.44	3,05,938	39,691
ISMB250	4755	250	125	13	7	5,13,16,001	33,45,000	103.88	26.52	4,10,528	53,520
ISMB300	5626	300	140	12	8	8,60,35,996	45,39,000	123.66	28.40	5,73,573	64,843
ISMB350	6671	350	140	14	8	13,63,02,998	53,77,000	142.94	28.39	7,78,874	76,814
ISMB400	7846	400	140	16	9	20,45,84,004	62,21,000	161.48	28.16	10,22,920	88,871
ISMB450	9227	450	150	17	9	30,39,08,008	83,40,000	181.49	30.06	13,50,702	1,11,200
ISMB500	11074	500	180	17	10	45,21,83,008	1,36,98,000	202.07	35.17	18,08,732	1,52,200
ISMB550	13211	550	190	19	11	64,89,36,016	1,83,38,000	221.63	37.26	23,59,767	1,93,032
ISMB600	15621	600	210	21	12	91,81,30,000	2,65,10,000	242.44	41.20	30,60,433	2,52,476
ISWB150	2167	150	100	7	5	83,91,000	9,48,000	62.23	20.92	1,11,880	18,960
ISWB175	2811	175	125	7	6	1,50,94,000	18,86,000	73.28	25.90	1,72,503	30,176
ISWB200	3671	200	140	9	6	2,62,45,000	32,88,000	84.55	29.93	2,62,450	46,971
ISWB225	4324	225	150	10	6	3,92,05,000	44,86,000	95.22	32.21	3,48,489	59,813
ISWB250	5205	250	200	9	7	5,94,31,001	85,75,000	106.86	40.59	4,75,448	85,750
ISWB300	6133	300	200	10	7	9,82,15,996	99,01,000	126.55	40.18	6,54,773	99,010
ISWB350	7250	350	200	11	8	15,52,17,002	1,17,59,000	146.32	40.27	8,86,954	1,17,590
ISWB400	8501	400	200	13	9	23,42,66,992	1,38,80,000	166.00	40.41	11,71,335	1,38,800
ISWB450	10115	450	200	15	9	35,05,76,016	1,70,67,000	186.17	41.08	15,58,116	1,70,670
ISWB500	12122	500	250	15	10	52,29,08,984	2,98,78,000	207.69	49.65	20,91,636	2,39,024
ISWB550	14330	550	250	18	11	74,90,61,016	3,74,06,001	228.63	51.09	27,23,858	2,99,248
ISWB600-1	17038	600	250	21	11	1,06,19,85,000	4,70,25,000	249.66	52.54	35,39,950	3,76,200
ISWB600-2	18486	600	250	24	12	1,15,62,66,016	5,29,82,998	250.10	53.54	38,54,220	4,23,864

## Sheet3
Section Name	Weight per Meter Kg	Sectional Area mm2	Depth mm	Width of flange mm	Thickness of flange mm	Thickness of web mm	Ixx	Iyy	rxx	ryy	Radius of root r1	Radius of toe r2	h1	h2	Zxx	Zyy	Section Name

ISLB75	6.1	771	75	50	5.0	3.7	7,27,000.0	1,00,000.0	30.71	11.39	3.07	1.14	51.7	11.65	19,386.7	4,000.0	ISLB75
ISLB100	8	1021	100	50	6.4	4.0	16,80,000.0	1,27,000.0	40.56	11.15	4.06	1.12	73	13.5	33,600.0	5,080.0	ISLB100
ISJB150	7.1	901	150	50	4.6	3.0	32,21,000.1	92,000.0	59.79	10.10	5.98	1.01	130.4	9.8	42,946.7	3,680.0	ISJB150
ISMB100	11.5	1460	100	75	7.2	4.0	25,75,000.0	4,08,000.0	42.00	16.72	4.2	1.67	65	17.5	51,500.0	10,880.0	ISMB100
ISJB175	8.1	1028	175	50	4.8	3.2	47,92,999.9	97,000.0	68.28	9.71	6.83	0.97	155	10	54,777.1	3,880.0	ISJB175
ISLB125	11.9	1512	125	75	6.5	4.4	40,67,999.9	4,34,000.0	51.87	16.94	5.19	1.69	95.4	14.8	65,088.0	11,573.3	ISLB125
ISMB125	13	1660	125	75	7.6	4.4	44,90,000.0	4,37,000.0	52.01	16.23	5.2	1.62	89.2	17.9	71,840.0	11,653.3	ISMB125
ISJB200	9.9	1264	200	60	5.0	3.4	78,07,000.1	1,73,000.0	78.59	11.70	7.86	1.17	179.5	10.25	78,070.0	5,766.7	ISJB200
ISLB150	14.2	1808	150	80	6.8	4.8	68,82,000.1	5,52,000.0	61.70	17.47	6.17	1.75	116.9	16.55	91,760.0	13,800.0	ISLB150
ISMB150	14.9	1900	150	80	7.6	4.8	72,64,000.2	5,26,000.0	61.83	16.64	6.18	1.66	113.9	18.05	96,853.3	13,150.0	ISMB150
ISWB150	17	2167	150	100	7.0	5.4	83,90,999.8	9,48,000.0	62.23	20.92	6.22	2.09	116.6	16.7	1,11,880.0	18,960.0	ISWB150
ISJB225	12.8	1628	225	80	5.0	3.7	1,30,85,000.0	4,05,000.0	89.65	15.77	8.97	1.58	201.1	11.95	1,16,311.1	10,125.0	ISJB225
ISLB175	16.7	2130	175	90	6.9	5.1	1,09,61,999.5	7,96,000.0	71.74	19.33	7.17	1.93	141.6	16.7	1,25,280.0	17,688.9	ISLB175
ISMB175	19.3	2462	175	90	8.6	5.5	1,27,20,000.0	8,50,000.0	71.88	18.58	7.19	1.86	134.5	20.25	1,45,371.4	18,888.9	ISMB175
ISLB200	19.8	2527	200	100	7.3	5.4	1,69,65,999.8	11,54,000.0	81.94	21.37	8.19	2.13	165.7	17.15	1,69,660.0	23,080.0	ISLB200
ISWB175	22.1	2811	175	125	7.4	5.8	1,50,94,000.2	18,86,000.1	73.28	25.90	7.33	2.59	139.5	17.75	1,72,502.9	30,176.0	ISWB175
ISHB150-1	27.1	3448	150	150	9.0	5.4	1,45,55,999.8	43,17,000.1	64.97	35.38	6.5	3.54	112	19	1,94,080.0	57,560.0	ISHB150-1
ISHB150-2	30.6	3898	150	150	9.0	8.4	1,54,00,000.0	48,02,999.9	62.85	35.10	6.29	3.44	112	19	2,05,333.3	64,040.0	ISHB150-2
ISHB150-3	34.6	4408	150	150	9.0	11.8	1,63,55,999.8	49,48,999.9	60.91	33.51	6.09	3.35	112	19	2,18,080.0	65,986.7	ISHB150-3
ISLB225	23.5	2992	225	100	8.6	5.8	2,50,18,999.0	11,27,000.0	91.44	19.41	9.15	1.94	180.3	22.35	2,22,391.1	22,540.0	ISLB225
ISMB200	25.4	3233	200	100	10.8	5.7	2,23,53,999.0	15,00,000.0	83.15	21.54	8.32	2.15	152.7	23.65	2,23,540.0	30,000.0	ISMB200
ISWB200	28.8	3671	200	140	9.0	6.1	2,62,45,000.0	32,87,999.9	84.55	29.93	8.46	2.99	158.8	20.6	2,62,450.0	46,971.4	ISWB200
ISLB250	27.9	3553	250	125	8.2	6.1	3,71,78,000.5	19,33,999.9	102.29	23.33	10.23	2.33	202.6	23.7	2,97,424.0	30,944.0	ISLB250
ISMB225	31.2	3972	225	110	11.8	6.5	3,44,18,000.5	21,83,000.0	93.09	23.44	9.31	2.34	173.3	25.85	3,05,937.8	39,690.9	ISMB225
ISWB225	33.9	4324	225	150	9.9	6.4	3,92,05,000.0	44,86,000.1	95.22	32.21	9.52	3.22	181.4	21.8	3,48,488.9	59,813.3	ISWB225
ISHB200-1	37.3	4754	200	200	9.0	6.1	3,60,83,999.0	96,70,999.8	87.12	45.10	8.71	4.51	158.4	20.8	3,60,840.0	96,710.0	ISHB200-1
ISHB200-2	40	5094	200	200	9.0	7.8	3,72,18,000.5	99,45,999.8	85.48	44.19	8.55	4.42	158.4	20.8	3,72,180.0	99,460.0	ISHB200-2
ISLB275	33	4202	275	140	8.8	6.4	5,37,52,998.1	28,70,000.0	113.10	26.13	11.31	2.61	223.7	25.65	3,90,930.9	41,000.0	ISLB275
ISMB250	37.3	4755	250	125	12.5	6.9	5,13,16,001.0	33,45,000.0	103.88	26.52	10.39	2.65	194.1	27.95	4,10,528.0	53,520.0	ISMB250
ISHB225-1	43.1	5494	225	225	9.1	6.5	5,27,95,000.0	1,35,38,000.5	98.03	49.64	9.8	4.96	180.5	22.2	4,69,288.9	1,20,337.8	ISHB225-1
ISWB250	40.9	5205	250	200	9.0	6.7	5,94,31,001.0	85,75,000.0	106.86	40.59	10.69	4.06	203.8	231	4,75,448.0	85,750.0	ISWB250
ISHB225-2	46.8	5966	225	225	9.1	8.6	5,47,87,998.1	1,39,65,999.8	95.83	48.38	9.58	4.84	180.5	22.2	4,87,004.4	1,24,142.2	ISHB225-2
ISLB300	37.7	4808	300	150	9.4	6.7	7,33,28,999.0	37,62,000.1	123.50	27.97	12.35	2.8	245.1	27.45	4,88,860.0	50,160.0	ISLB300
ISMB300	44.2	5626	300	140	12.4	7.5	8,60,35,996.1	45,38,999.9	123.66	28.40	12.37	2.84	241.5	29.25	5,73,573.3	64,842.9	ISMB300
ISLB325	43.1	5490	325	165	9.8	7.0	9,87,45,996.1	51,07,999.9	134.11	30.50	13.41	3.05	266.5	29.25	6,07,667.7	61,915.2	ISLB325
ISHB250-1	51	6496	250	250	9.7	6.9	7,73,65,000.0	1,96,13,000.5	109.13	54.95	10.91	5.49	203.5	23.2	6,18,920.0	1,56,904.0	ISHB250-1
ISHB250-2	54.7	6971	250	250	9.7	8.8	7,98,38,999.0	2,01,16,999.5	107.02	53.72	10.7	5.37	203.5	23.2	6,38,712.0	1,60,936.0	ISHB250-2
ISWB300	48.1	6133	300	200	10.0	7.4	9,82,15,996.1	99,00,999.8	126.55	40.18	12.66	4.02	250.1	24.95	6,54,773.3	99,010.0	ISWB300
ISLB350	49.5	6301	350	165	11.4	7.4	13,15,82,998.1	63,19,000.2	144.51	31.67	14.45	3.17	288.3	30.85	7,51,902.8	76,593.9	ISLB350
ISMB350	52.4	6671	350	140	14.2	8.1	13,63,02,998.1	53,77,000.1	142.94	28.39	14.29	2.84	288	31	7,78,874.3	76,814.3	ISMB350
ISHB300-1	58.8	7485	300	250	10.6	7.6	12,54,52,002.0	2,19,36,001.0	129.46	54.14	12.95	5.41	249.8	25.1	8,36,346.7	1,75,488.0	ISHB300-1
ISHB300-2	63	8025	300	250	10.6	9.4	12,95,02,002.0	2,24,66,999.5	127.03	52.91	12.7	5.29	249.8	25.1	8,63,346.7	1,79,736.0	ISHB300-2
ISWB350	56.9	7250	350	200	11.4	8.0	15,52,17,002.0	1,17,59,000.2	146.32	40.27	14.63	4.03	295.5	27.25	8,86,954.3	1,17,590.0	ISWB350
ISLB400	56.9	7243	400	165	12.5	8.0	19,30,63,007.8	71,64,000.2	163.26	31.45	16.33	3.15	336.2	31.9	9,65,315.0	86,836.4	ISLB400
ISMB400	61.6	7846	400	140	16.0	8.9	20,45,84,003.9	62,20,999.8	161.48	28.16	16.15	2.82	334.4	32.8	10,22,920.0	88,871.4	ISMB400
ISHB350-1	67.4	8591	350	250	11.6	8.3	19,15,96,992.2	2,45,13,999.0	149.34	53.42	14.93	5.34	296	27	10,94,840.0	1,96,112.0	ISHB350-1
ISHB350-2	72.4	9221	350	250	11.6	10.1	19,80,28,007.8	2,51,05,000.0	146.55	52.18	14.65	5.22	296	27	11,31,588.6	2,00,840.0	ISHB350-2
ISWB400	66.7	8501	400	200	13.0	8.6	23,42,66,992.2	1,38,80,000.0	166.00	40.41	16.6	4.04	340.5	29.75	11,71,335.0	1,38,800.0	ISWB400
ISLB450	65.3	8314	450	170	13.4	8.6	27,53,60,996.1	85,30,000.0	181.99	32.03	18.2	3.2	384	33	12,23,826.6	1,00,352.9	ISLB450
ISMB450	72.4	9227	450	150	17.4	9.4	30,39,08,007.8	83,40,000.0	181.49	30.06	18.15	3.01	379.2	35.4	13,50,702.3	1,11,200.0	ISMB450
ISHB400-1	77.4	9866	400	250	12.7	9.1	28,08,35,000.0	2,72,83,000.5	168.72	52.59	16.87	5.26	340.1	29.9	14,04,175.0	2,18,264.0	ISHB400-1
ISHB400-2	82.2	10466	400	250	12.7	10.6	28,82,35,000.0	2,78,30,000.0	165.95	51.57	16.61	5.16	340.1	29.9	14,41,175.0	2,22,640.0	ISHB400-2
ISLB500	75	9550	500	180	14.1	9.2	38,57,90,000.0	1,06,39,000.2	200.99	33.38	20.1	3.34	430.2	34.9	15,43,160.0	1,18,211.1	ISLB500
ISWB450	79.4	10115	450	200	15.4	9.2	35,05,76,015.6	1,70,66,999.5	186.17	41.08	18.63	4.11	384	33	15,58,115.6	1,70,670.0	ISWB450
ISHB450-1	87.2	11114	450	250	13.7	9.8	39,21,08,007.8	2,96,51,999.5	187.83	51.65	18.78	5.18	386.2	31.9	17,42,702.3	2,37,216.0	ISHB450-1
ISHB450-2	92.5	11789	450	250	13.7	11.3	40,34,98,984.4	3,04,50,000.0	185.00	50.82	18.5	5.08	386.2	31.9	17,93,328.8	2,43,600.0	ISHB450-2
ISMB500	86.9	11074	500	180	17.2	10.2	45,21,83,007.8	1,36,98,000.5	202.07	35.17	20.21	3.52	424.1	37.95	18,08,732.0	1,52,200.0	ISMB500
ISLB550	96.3	10997	550	190	15.0	9.9	53,16,16,015.6	1,33,50,999.8	219.87	34.84	21.99	3.48	476.1	36.95	19,33,149.1	1,40,536.8	ISLB550
ISWB500	95.2	12122	500	250	14.7	9.9	52,29,08,984.4	2,98,78,000.5	207.69	49.65	20.77	4.96	431	34.5	20,91,635.9	2,39,024.0	ISWB500
ISMB550	103.7	13211	550	190	19.3	11.2	64,89,36,015.6	1,83,38,000.5	221.63	37.26	22.16	3.73	467.5	41.25	23,59,767.3	1,93,031.6	ISMB550
ISLB600	99.5	12669	600	210	15.5	10.5	72,86,76,015.6	1,82,19,000.2	239.83	37.92	23.98	3.79	520.2	39.9	24,28,920.1	1,73,514.3	ISLB600
ISWB550	112.5	14330	550	250	17.6	10.5	74,90,61,015.6	3,74,06,001.0	228.63	51.09	22.86	5.11	473.4	38.3	27,23,858.2	2,99,248.0	ISWB550
ISMB600	122.6	15621	600	210	20.8	12.0	91,81,30,000.0	2,65,10,000.0	242.44	41.20	24.24	4.12	509.7	45.15	30,60,433.3	2,52,476.2	ISMB600
ISWB600-1	133.7	17038	600	250	21.3	11.2	1,06,19,85,000.0	4,70,25,000.0	249.66	52.54	24.97	5.25	514.2	42.9	35,39,950.0	3,76,200.0	ISWB600-1
ISWB600-2	1451	18486	600	250	23.6	11.8	1,15,62,66,015.6	5,29,82,998.1	250.10	53.54	25.01	5.35	507.9	46.05	38,54,220.1	4,23,864.0	ISWB600-2

## Sheet4
Remove it: H S Rai			UNITS					1	2	3	4	5	6	7	8	9	10	11	12	13	14	15	16	17	18	19	20
	Length	2000	mm					Section Name	Weight per Meter Kg	Sectional Area mm2	Depth mm	Width of flange mm	Thickness of flange mm	Thickness of web mm	Ixx	Iyy	rxx	ryy	Radius of root r1	Radius of toe r2	h1	h2	Zxx	Zyy	Section Name		19,386.7
	LL	8	KN/m		E	200000					19,386.7	33,600.0
	DL	0.6	KN/m					ISLB75	6.1	771	75	50	5.0	3.7	7,27,000.0	1,00,000.0	30.71	11.39	3.07	1.14	51.7	11.65	19,386.7	4,000.0	ISLB75	33,600.0	42,946.7
	TL	8.6	KN/m					ISLB100	8	1021	100	50	6.4	4.0	16,80,000.0	1,27,000.0	40.56	11.15	4.06	1.12	73	13.5	33,600.0	5,080.0	ISLB100	42,946.7	51,500.0
	fy	250	N/mm					ISJB150	7.1	901	150	50	4.6	3.0	32,21,000.1	92,000.0	59.79	10.10	5.98	1.01	130.4	9.8	42,946.7	3,680.0	ISJB150	51,500.0	54,777.1
	SIGMAbc	165	N/mm		min	19,386.7			ISMB100	11.5	1460	100	75	7.2	4.0	25,75,000.0	4,08,000.0	42.00	16.72	4.2	1.67	65	17.5	51,500.0	10,880.0	ISMB100	54,777.1	65,088.0
	Mmax	43,00,000.00	Nmm					ISJB175	8.1	1028	175	50	4.8	3.2	47,92,999.9	97,000.0	68.28	9.71	6.83	0.97	155	10	54,777.1	3,880.0	ISJB175	65,088.0	71,840.0
	Vmax	8,600.00	N		max	38,54,220.1			ISLB125	11.9	1512	125	75	6.5	4.4	40,67,999.9	4,34,000.0	51.87	16.94	5.19	1.69	95.4	14.8	65,088.0	11,573.3	ISLB125	71,840.0	78,070.0
	Zreq	26,060.61	mm3					ISMB125	13	1660	125	75	7.6	4.4	44,90,000.0	4,37,000.0	52.01	16.23	5.2	1.62	89.2	17.9	71,840.0	11,653.3	ISMB125	78,070.0	91,760.0
				ISJB200	9.9	1264	200	60	5.0	3.4	78,07,000.1	1,73,000.0	78.59	11.70	7.86	1.17	179.5	10.25	78,070.0	5,766.7	ISJB200	91,760.0	96,853.3
				ISLB150	14.2	1808	150	80	6.8	4.8	68,82,000.1	5,52,000.0	61.70	17.47	6.17	1.75	116.9	16.55	91,760.0	13,800.0	ISLB150	96,853.3	1,11,880.0
				ISMB150	14.9	1900	150	80	7.6	4.8	72,64,000.2	5,26,000.0	61.83	16.64	6.18	1.66	113.9	18.05	96,853.3	13,150.0	ISMB150	1,11,880.0	1,16,311.1
ISLB					ISWB150	17	2167	150	100	7.0	5.4	83,90,999.8	9,48,000.0	62.23	20.92	6.22	2.09	116.6	16.7	1,11,880.0	18,960.0	ISWB150	1,16,311.1	1,25,280.0
				ISJB225	12.8	1628	225	80	5.0	3.7	1,30,85,000.0	4,05,000.0	89.65	15.77	8.97	1.58	201.1	11.95	1,16,311.1	10,125.0	ISJB225	1,25,280.0	1,45,371.4
LOWER	19386.6659					ISLB175	16.7	2130	175	90	6.9	5.1	1,09,61,999.5	7,96,000.0	71.74	19.33	7.17	1.93	141.6	16.7	1,25,280.0	17,688.9	ISLB175	1,45,371.4	1,69,660.0
				ISMB175	19.3	2462	175	90	8.6	5.5	1,27,20,000.0	8,50,000.0	71.88	18.58	7.19	1.86	134.5	20.25	1,45,371.4	18,888.9	ISMB175	1,69,660.0	1,72,502.9
UPPER 1	33600		UPPER 2	42946.6675					ISLB200	19.8	2527	200	100	7.3	5.4	1,69,65,999.8	11,54,000.0	81.94	21.37	8.19	2.13	165.7	17.15	1,69,660.0	23,080.0	ISLB200	1,72,502.9	1,94,080.0
				ISWB175	22.1	2811	175	125	7.4	5.8	1,50,94,000.2	18,86,000.1	73.28	25.90	7.33	2.59	139.5	17.75	1,72,502.9	30,176.0	ISWB175	1,94,080.0	2,05,333.3
SECTION SATISFIED	ISLB100			ISJB150					ISHB150-1	27.1	3448	150	150	9.0	5.4	1,45,55,999.8	43,17,000.1	64.97	35.38	6.5	3.54	112	19	1,94,080.0	57,560.0	ISHB150-1	2,05,333.3	2,18,080.0
				ISHB150-2	30.6	3898	150	150	9.0	8.4	1,54,00,000.0	48,02,999.9	62.85	35.10	6.29	3.44	112	19	2,05,333.3	64,040.0	ISHB150-2	2,18,080.0	2,22,391.1
D	100			#N/A					ISHB150-3	34.6	4408	150	150	9.0	11.8	1,63,55,999.8	49,48,999.9	60.91	33.51	6.09	3.35	112	19	2,18,080.0	65,986.7	ISHB150-3	2,22,391.1	2,23,540.0
tf	6.4			#N/A					ISLB225	23.5	2992	225	100	8.6	5.8	2,50,18,999.0	11,27,000.0	91.44	19.41	9.15	1.94	180.3	22.35	2,22,391.1	22,540.0	ISLB225	2,23,540.0	2,62,450.0
tw	4			#N/A					ISMB200	25.4	3233	200	100	10.8	5.7	2,23,53,999.0	15,00,000.0	83.15	21.54	8.32	2.15	152.7	23.65	2,23,540.0	30,000.0	ISMB200	2,62,450.0	2,97,424.0
h2	13.5			#N/A					ISWB200	28.8	3671	200	140	9.0	6.1	2,62,45,000.0	32,87,999.9	84.55	29.93	8.46	2.99	158.8	20.6	2,62,450.0	46,971.4	ISWB200	2,97,424.0	3,05,937.8
zxx	33600			#N/A					ISLB250	27.9	3553	250	125	8.2	6.1	3,71,78,000.5	19,33,999.9	102.29	23.33	10.23	2.33	202.6	23.7	2,97,424.0	30,944.0	ISLB250	3,05,937.8	3,48,488.9
ixx	1680000			#N/A					ISMB225	31.2	3972	225	110	11.8	6.5	3,44,18,000.5	21,83,000.0	93.09	23.44	9.31	2.34	173.3	25.85	3,05,937.8	39,690.9	ISMB225	3,48,488.9	3,60,840.0
iyy	126999.9981			#N/A					ISWB225	33.9	4324	225	150	9.9	6.4	3,92,05,000.0	44,86,000.1	95.22	32.21	9.52	3.22	181.4	21.8	3,48,488.9	59,813.3	ISWB225	3,60,840.0	3,72,180.0
ryy	11.1529			#N/A					ISHB200-1	37.3	4754	200	200	9.0	6.1	3,60,83,999.0	96,70,999.8	87.12	45.10	8.71	4.51	158.4	20.8	3,60,840.0	96,710.0	ISHB200-1	3,72,180.0	3,90,930.9
				ISHB200-2	40	5094	200	200	9.0	7.8	3,72,18,000.5	99,45,999.8	85.48	44.19	8.55	4.42	158.4	20.8	3,72,180.0	99,460.0	ISHB200-2	3,90,930.9	4,10,528.0
Check fo shear					ISLB275	33	4202	275	140	8.8	6.4	5,37,52,998.1	28,70,000.0	113.10	26.13	11.31	2.61	223.7	25.65	3,90,930.9	41,000.0	ISLB275	4,10,528.0	4,69,288.9
				ISMB250	37.3	4755	250	125	12.5	6.9	5,13,16,001.0	33,45,000.0	103.88	26.52	10.39	2.65	194.1	27.95	4,10,528.0	53,520.0	ISMB250	4,69,288.9	4,75,448.0
tau(va)	21.500	safe		#N/A	<100 safe				ISHB225-1	43.1	5494	225	225	9.1	6.5	5,27,95,000.0	1,35,38,000.5	98.03	49.64	9.8	4.96	180.5	22.2	4,69,288.9	1,20,337.8	ISHB225-1	4,75,448.0	4,87,004.4
				ISWB250	40.9	5205	250	200	9.0	6.7	5,94,31,001.0	85,75,000.0	106.86	40.59	10.69	4.06	203.8	231	4,75,448.0	85,750.0	ISWB250	4,87,004.4	4,88,860.0
check for deflection					ISHB225-2	46.8	5966	225	225	9.1	8.6	5,47,87,998.1	1,39,65,999.8	95.83	48.38	9.58	4.84	180.5	22.2	4,87,004.4	1,24,142.2	ISHB225-2	4,88,860.0	5,73,573.3
				ISLB300	37.7	4808	300	150	9.4	6.7	7,33,28,999.0	37,62,000.1	123.50	27.97	12.35	2.8	245.1	27.45	4,88,860.0	50,160.0	ISLB300	5,73,573.3	6,07,667.7
Delta allowable	6.154					ISMB300	44.2	5626	300	140	12.4	7.5	8,60,35,996.1	45,38,999.9	123.66	28.40	12.37	2.84	241.5	29.25	5,73,573.3	64,842.9	ISMB300	6,07,667.7	6,18,920.0
				ISLB325	43.1	5490	325	165	9.8	7.0	9,87,45,996.1	51,07,999.9	134.11	30.50	13.41	3.05	266.5	29.25	6,07,667.7	61,915.2	ISLB325	6,18,920.0	6,38,712.0
Delta calculated	5.332	safe		#N/A	#N/A				ISHB250-1	51	6496	250	250	9.7	6.9	7,73,65,000.0	1,96,13,000.5	109.13	54.95	10.91	5.49	203.5	23.2	6,18,920.0	1,56,904.0	ISHB250-1	6,38,712.0	6,54,773.3
				ISHB250-2	54.7	6971	250	250	9.7	8.8	7,98,38,999.0	2,01,16,999.5	107.02	53.72	10.7	5.37	203.5	23.2	6,38,712.0	1,60,936.0	ISHB250-2	6,54,773.3	7,51,902.8
				ISWB300	48.1	6133	300	200	10.0	7.4	9,82,15,996.1	99,00,999.8	126.55	40.18	12.66	4.02	250.1	24.95	6,54,773.3	99,010.0	ISWB300	7,51,902.8	7,78,874.3
CHECK FOR CRIPLING					ISLB350	49.5	6301	350	165	11.4	7.4	13,15,82,998.1	63,19,000.2	144.51	31.67	14.45	3.17	288.3	30.85	7,51,902.8	76,593.9	ISLB350	7,78,874.3	8,36,346.7
				ISMB350	52.4	6671	350	140	14.2	8.1	13,63,02,998.1	53,77,000.1	142.94	28.39	14.29	2.84	288	31	7,78,874.3	76,814.3	ISMB350	8,36,346.7	8,63,346.7
ASSUME BEARING LENGTH (b)		100	mm					ISHB300-1	58.8	7485	300	250	10.6	7.6	12,54,52,002.0	2,19,36,001.0	129.46	54.14	12.95	5.41	249.8	25.1	8,36,346.7	1,75,488.0	ISHB300-1	8,63,346.7	8,86,954.3
				ISHB300-2	63	8025	300	250	10.6	9.4	12,95,02,002.0	2,24,66,999.5	127.03	52.91	12.7	5.29	249.8	25.1	8,63,346.7	1,79,736.0	ISHB300-2	8,86,954.3	9,65,315.0
SIGMA P	17.429	SAFE		#N/A	#N/A				ISWB350	56.9	7250	350	200	11.4	8.0	15,52,17,002.0	1,17,59,000.2	146.32	40.27	14.63	4.03	295.5	27.25	8,86,954.3	1,17,590.0	ISWB350	9,65,315.0	10,22,920.0
				ISLB400	56.9	7243	400	165	12.5	8.0	19,30,63,007.8	71,64,000.2	163.26	31.45	16.33	3.15	336.2	31.9	9,65,315.0	86,836.4	ISLB400	10,22,920.0	10,94,840.0
				ISMB400	61.6	7846	400	140	16.0	8.9	20,45,84,003.9	62,20,999.8	161.48	28.16	16.15	2.82	334.4	32.8	10,22,920.0	88,871.4	ISMB400	10,94,840.0	11,31,588.6
				ISHB350-1	67.4	8591	350	250	11.6	8.3	19,15,96,992.2	2,45,13,999.0	149.34	53.42	14.93	5.34	296	27	10,94,840.0	1,96,112.0	ISHB350-1	11,31,588.6	11,71,335.0
				ISHB350-2	72.4	9221	350	250	11.6	10.1	19,80,28,007.8	2,51,05,000.0	146.55	52.18	14.65	5.22	296	27	11,31,588.6	2,00,840.0	ISHB350-2	11,71,335.0	12,23,826.6
				ISWB400	66.7	8501	400	200	13.0	8.6	23,42,66,992.2	1,38,80,000.0	166.00	40.41	16.6	4.04	340.5	29.75	11,71,335.0	1,38,800.0	ISWB400	12,23,826.6	13,50,702.3
				ISLB450	65.3	8314	450	170	13.4	8.6	27,53,60,996.1	85,30,000.0	181.99	32.03	18.2	3.2	384	33	12,23,826.6	1,00,352.9	ISLB450	13,50,702.3	14,04,175.0
				ISMB450	72.4	9227	450	150	17.4	9.4	30,39,08,007.8	83,40,000.0	181.49	30.06	18.15	3.01	379.2	35.4	13,50,702.3	1,11,200.0	ISMB450	14,04,175.0	14,41,175.0
				ISHB400-1	77.4	9866	400	250	12.7	9.1	28,08,35,000.0	2,72,83,000.5	168.72	52.59	16.87	5.26	340.1	29.9	14,04,175.0	2,18,264.0	ISHB400-1	14,41,175.0	15,43,160.0
			FINAL SECTION	ISLB100					ISHB400-2	82.2	10466	400	250	12.7	10.6	28,82,35,000.0	2,78,30,000.0	165.95	51.57	16.61	5.16	340.1	29.9	14,41,175.0	2,22,640.0	ISHB400-2	15,43,160.0	15,58,115.6
				ISLB500	75	9550	500	180	14.1	9.2	38,57,90,000.0	1,06,39,000.2	200.99	33.38	20.1	3.34	430.2	34.9	15,43,160.0	1,18,211.1	ISLB500	15,58,115.6	17,42,702.3
				ISWB450	79.4	10115	450	200	15.4	9.2	35,05,76,015.6	1,70,66,999.5	186.17	41.08	18.63	4.11	384	33	15,58,115.6	1,70,670.0	ISWB450	17,42,702.3	17,93,328.8
				ISHB450-1	87.2	11114	450	250	13.7	9.8	39,21,08,007.8	2,96,51,999.5	187.83	51.65	18.78	5.18	386.2	31.9	17,42,702.3	2,37,216.0	ISHB450-1	17,93,328.8	18,08,732.0
				ISHB450-2	92.5	11789	450	250	13.7	11.3	40,34,98,984.4	3,04,50,000.0	185.00	50.82	18.5	5.08	386.2	31.9	17,93,328.8	2,43,600.0	ISHB450-2	18,08,732.0	19,33,149.1
				ISMB500	86.9	11074	500	180	17.2	10.2	45,21,83,007.8	1,36,98,000.5	202.07	35.17	20.21	3.52	424.1	37.95	18,08,732.0	1,52,200.0	ISMB500	19,33,149.1	20,91,635.9
				ISLB550	96.3	10997	550	190	15.0	9.9	53,16,16,015.6	1,33,50,999.8	219.87	34.84	21.99	3.48	476.1	36.95	19,33,149.1	1,40,536.8	ISLB550	20,91,635.9	23,59,767.3
				ISWB500	95.2	12122	500	250	14.7	9.9	52,29,08,984.4	2,98,78,000.5	207.69	49.65	20.77	4.96	431	34.5	20,91,635.9	2,39,024.0	ISWB500	23,59,767.3	24,28,920.1
				ISMB550	103.7	13211	550	190	19.3	11.2	64,89,36,015.6	1,83,38,000.5	221.63	37.26	22.16	3.73	467.5	41.25	23,59,767.3	1,93,031.6	ISMB550	24,28,920.1	27,23,858.2
				ISLB600	99.5	12669	600	210	15.5	10.5	72,86,76,015.6	1,82,19,000.2	239.83	37.92	23.98	3.79	520.2	39.9	24,28,920.1	1,73,514.3	ISLB600	27,23,858.2	30,60,433.3
				ISWB550	112.5	14330	550	250	17.6	10.5	74,90,61,015.6	3,74,06,001.0	228.63	51.09	22.86	5.11	473.4	38.3	27,23,858.2	2,99,248.0	ISWB550	30,60,433.3	35,39,950.0
				ISMB600	122.6	15621	600	210	20.8	12.0	91,81,30,000.0	2,65,10,000.0	242.44	41.20	24.24	4.12	509.7	45.15	30,60,433.3	2,52,476.2	ISMB600	35,39,950.0	38,54,220.1
				ISWB600-1	133.7	17038	600	250	21.3	11.2	1,06,19,85,000.0	4,70,25,000.0	249.66	52.54	24.97	5.25	514.2	42.9	35,39,950.0	3,76,200.0	ISWB600-1	38,54,220.1
				ISWB600-2	1451	18486	600	250	23.6	11.8	1,15,62,66,015.6	5,29,82,998.1	250.10	53.54	25.01	5.35	507.9	46.05	38,54,220.1	4,23,864.0	ISWB600-2

				Section Name	Weight per Meter Kg	Sectional Area mm2	Depth mm	Width of flange mm	Thickness of flange mm	Thickness of web mm	Ixx	Iyy	rxx	ryy	Radius of root r1	Radius of toe r2	h1	h2	Zxx	Zyy	Section Name